## Matrice (hidden)
| Longueur du rampant (in situ) | Longueur du faîtage | Pente (%) | Longueur du rampant en projection horizontale | Longueur maximale du rampant en projection horizontale selon DTU | Pente |  | Coefficient | Surface de la couverture |  | Ventilation requise selon le cas du | Ventilation requise selon le cas du | Ventilation requise selon le cas du | Ventilation requise selon le cas du | Ventilation requise selon le cas du | Ventilation requise selon le cas du | Ventilation requise selon le cas du | Ventilation requise selon le cas du | Ventilation requise selon le cas du | Sections minimum de ventilation requises selon le cas
Conversion rampant projeté >> in situ | 1 | 1 | 0% | 1 |  | % | degrés |  | in situ | projeté | 1/500 | 1/600 | 1/800 | 1/2000 | 1/1250 | 1/1500 | 1/2000 | 1/3000 | 1/5000 | égout | faîte | égout |  | faîte | égout | faîte | égout |  | faîte | égout | faîte
Conversion degré en pourcentage | 16.7 | 1.044 | 30% | [18 empty] | S2 sous écran | S1 sur écran |  |  |  | S2 sous écran | S1 sur écran
DTU 40.11 Couverture en ardoises | 0 | 0 | 0% | 0 | 16.5 | 0% | 0 | 1 | 0 | 0 | 0 | 0 | 0 | 0 | 0 | 0 | 0 | 0 | 0 | 0 | 0 | 0 | 0 | 0 | 0 | 0 | 0 | 0 | 0 | 0 | 0
DTU 40.13 Couverture en ardoises en fibres-ciment | 0 | 0 | 0% | 0 | 15 | 0% | 0 | 1 | 0 | 0 | 0 | 0 | 0 | 0 | 0 | 0 | 0 | 0 | 0 | 0 | 0 | 0 | 0 | 0 | 0 | 0 | 0 | 0 | 0 | 0 | 0
DTU 40.14 Couverture en bardeaux bitumés (simple toiture ventilée) | 0 | 0 | 0% | 0 | 16.5 | 0% | 0 | 1 | 0 | 0 | 0 | 0 | 0 | 0 | 0 | 0 | 0 | 0 | 0 | 0 | 0 |  |  |  | 0 | 0
DTU 40.21 Couverture en tuiles de terre cuite à emboîtement ou à glissement à relief | 0 | 0 | 0% | 0 | 12 | 0% | 0 | 1 | 0 | 0 | 0 | 0 | 0 | 0 | 0 | 0 | 0 | 0 | 0 | 0 | 0 | 0 | 0 | 0 | 0 | 0 | 0 | 0 | 0 | 0 | 0
DTU 40.211 Couverture en tuiles de terre cuite à emboîtement à pureau plat | 0 | 0 | 0% | 0 | 12 | 0% | 0 | 1 | 0 | 0 | 0 | 0 | 0 | 0 | 0 | 0 | 0 | 0 | 0 | 0 | 0 | 0 | 0 | 0 | 0 | 0 | 0 | 0 | 0 | 0 | 0
DTU 40.22 Couverture en tuiles canal de terre cuite | 0 | 0 | 0% | 0 | 12 | 0% | 0 | 1 | 0 | 0 | 0 | 0 | 0 | 0 | 0 | 0 | 0 | 0 | 0
DTU 40.23 Couverture en tuiles plates de terre cuite | 0 | 0 | 0% | 0 | 8 | 0% | 0 | 1 | 0 | 0 | 0 | 0 | 0 | 0 | 0 | 0 | 0 | 0 | 0 | 0 | 0 | 0 | 0 | 0 | 0 | 0 | 0 | 0 | 0 | 0 | 0
DTU 40.24 Couverture en tuiles en béton à glissement et à emboîtement longitudinal | 0 | 0 | 0% | 0 | 12 | 0% | 0 | 1 | 0 | 0 | 0 | 0 | 0 | 0 | 0 | 0 | 0 | 0 | 0 | 0 | 0 | 0 | 0 | 0 | 0 | 0 | 0 | 0 | 0 | 0 | 0
DTU 40.241 Couverture en tuiles planes en béton à glissement et à emboîtement (rampant maxi 12 ml "in situ" & 8ml en surface projetée > pente 112%) | 0 | 0 | 0% | 0 | 8 | 0% | 0 | 1 | 0 | 0 | 0 | 0 | 0 | 0 | 0 | 0 | 0 | 0 | 0 | 0 | 0 | 0 | 0 | 0 | 0 | 0 | 0 | 0 | 0 | 0 | 0
DTU 40.25 Couverture en tuiles plates en béton | 0 | 0 | 0% | 0 | 8 | 0% | 0 | 1 | 0 | 0 | 0 | 0 | 0 | 0 | 0 | 0 | 0 | 0 | 0 | 0 | 0 | 0 | 0 | 0 | 0 | 0 | 0 | 0 | 0 | 0 | 0

## Sections de ventilation
Calcul pour une toiture 2 pans Insérer les données suivantes: *longueur du rampant en mètre (B2). *longueur du faîtage en mètre (C2). *pente de la toiture en % (D2). Pour connaître le résultat concernant les besoins de ventilation, reportez-vous sur le DTU et le cas de figure considérés. | Longueur du rampant | Longueur du faîtage | Pente (%) | Longueur de rampant en projection horizontale | Longueur de rampant maximum en projection horizontale selon DTU | Sections minimum de ventilation requises, en surface projetée horizontalement, selon le type de comble et le DTU couverture considéré
|  |  |  | 0 |  |  | Ecran sous-toiture |  |  |  | Frein/pare-vapeur |  |  |  |  | Ventilation
| Surface de la couverture |  |  | 0 |  | égout | faîte | égout |  | faîte | égout | faîte | égout |  | faîte | égout | faîte
| Surface de la couverture en projection horizontale |  |  | 0 |  |  |  | sous-face écran | surface écran |  |  |  | sous-face écran | surface écran
DTU 40.11 Ardoises | 0 | 0 | 0% | 0 | 16.5 | 0 | 0 | 0 | 0 | 0 | 0 | 0 | 0 | 0 | 0 | 0 | 0
DTU 40.13 Ardoises fibres-ciment | 0 | 0 | 0% | 0 | 15 | 0 | 0 | 0 | 0 | 0 | 0 | 0 | 0 | 0 | 0 | 0 | 0
DTU 40.14 Bardeaux bitumés (simple toiture ventilée) | 0 | 0 | 0% | 0 | 16.5 | 0 | 0 | 0 | 0 | 0 | 0 | 0 | 0 | 0 | 0 | 0 | 0
DTU 40.21 Tuiles de terre cuite à emboîtement ou à glissement à relief | 0 | 0 | 0% | 0 | 12 | 0 | 0 | 0 | 0 | 0 | 0 | 0 | 0 | 0 | 0 | 0 | 0
DTU 40.211 Tuiles de terre cuite à emboîtement à pureau plat | 0 | 0 | 0% | 0 | 12 | 0 | 0 | 0 | 0 | 0 | 0 | 0 | 0 | 0 | 0 | 0 | 0
DTU 40.22 Tuiles canal de terre cuite | 0 | 0 | 0% | 0 | 12 | 0 | 0 | 0 | 0 | 0 | 0 | 0 | 0 | 0 | 0 | 0 | 0
DTU 40.23 Tuiles plates de terre cuite | 0 | 0 | 0% | 0 | 8 | 0 | 0 | 0 | 0 | 0 | 0 | 0 | 0 | 0 | 0 | 0 | 0
DTU 40.24 Tuiles en béton à glissement et à emboîtement longitudinal | 0 | 0 | 0% | 0 | 12 | 0 | 0 | 0 | 0 | 0 | 0 | 0 | 0 | 0 | 0 | 0 | 0
DTU 40.241 Tuiles planes en béton à glissement et à emboîtement | 0 | 0 | 0% | 0 | 8 | 0 | 0 | 0 | 0 | 0 | 0 | 0 | 0 | 0 | 0 | 0 | 0
DTU 40.25 Tuiles plates en béton | 0 | 0 | 0% | 0 | 8 | 0 | 0 | 0 | 0 | 0 | 0 | 0 | 0 | 0 | 0 | 0 | 0
Les résultats obtenus sont donnés à titre indicatif. Il ne peuvent, en aucun cas, engager la responsabilité de la société BWK